## Stolarski radovi
TROŠKOVNIK STOLARSKIH RADOVA-PROZORI, ZGRADA HRVATSKOG SABORA
R.B. | OPIS STAVKE | JED. MJ | KOLIČINA | JED.CIJENA | UKUPNA CIJENA
1. | Pažljiva demontaža postojećeg prozora sanitarnog čvora s pročelja zgrade, te dobava materijala, izrada i montaža novog drvenog jednostrukog, jednokrilnog otklopno zaokretnog prozora. Sve izraditi od prosušene crnogorice I klase, u svim detaljima, profilacijama i dimenzijama isto kao i na postojećim prozorima. U cijenu uračunati dobavu i monatažu potrebnog okova, ostakljenje IZO staklom 20 mm (4+12+4) unutarnje staklo s ornament uzorkom, završno lakiranje UV otpornim polumat lakom s temeljnim premazom i svim pripremnim fazama u boji i tonu kao na postojećoj stolariji, te zaštita mjesta rada. Prozor se ugrađuje do postojećih limenih vanjskih klupčica i brtvi trajno elastičnim kitom. Nastali otpad pri demontaži prikupiti i odvesti na gradski deponij otpada. Obračun po komadu. Napomena: Točne izmjere uzeti na licu mjesta.
| veličine 60 x 170 cm (san. čvor kod 66-67, 60, 111-112, 117) | kom | 12 |  | 0
| veličine 60 x 160 (san. čvor kod dvorane Stjepan Radić) | kom | 4 |  | 0
| veličine 60 x 150 (san. čvor kod sobe 237, 216 i 220) | kom | 10 |  | 0
2. | Pažljiva demontaža postojećeg prozora sanitarnog čvora s pročelja zgrade, te izrada i montaža novog drvenog dvostrukog dvokrilnog, zaokretnog prozora s dvokrilnim nadsvjetlom i drvenom klupčicom. Sve izraditi od prosušene crnogorice I klase, u svim detaljima, profilima i dimenzijama isto kao i na postojećem prozoru. U cijenu uračunati dobava i monatažu potrebnog okova (vienna II), ostakljenje prozorskim float staklom debljine 3 mm, sva stakla unutarnjih krila s ornament uzorkom, završno lakiranje UV otpornim polumat lakom u boji i tonu kao na postojećoj stolariji s uključenim svim ličilačkim predradnjama (kitanje, brušenje, grundiranje), te zaštita mjesta rada. Prozor se ugrađuje do postojećih limenih vanjskih klupčica i brtvi trajno elastičnim kitom. Nastali otpad pri demontaži prikupiti i odvesti na gradski deponij otpada. Obračun po komadu. Napomena: Točne izmjere uzeti na licu mjesta.
| vel. 150x270 (san. čvor kod dvorane S.Radića) | kom | 1 |  | 0
| vel. 150x240 (san. čvor kod sobe 237) | kom | 1 |  | 0
| UKUPNO: |  |  |  | 0
| PDV: |  |  |  | 0
| SVEUKUPNO S PDV-om: |  |  |  | 0
| U _____________________Datum: _________________ |  |  | Pečat i potpis ponuditelja